## EV_DAQ_Unit
Line Number | Reference | QTY | Value | Description | Footprint | MFG | MFG# | DigiKey#
1 | C1 C2 C3 C8 | 4 | 100nF | 50V Ceramic Capacitor X7R 0805 | 0805 | AVX | 08055C104KAT2A | 478-1395-1-ND
2 | C4 C5 | 2 | 4.7uF | 4.7µF 25V Ceramic Capacitor X5R | 0805 | SAMSUNG | CL21A475KAQNNNG | 1276-6462-1-ND
3 | C6 C7 | 2 | 18pF | 50V Ceramic Capacitor C0G, NP0 | 0805 | SAMSUNG | CL21C180JBANNNC | 1276-1107-1-ND
4 | D1 D2 | 2 | POWER_LED STATUS_LED | Green 569nm LED Indication - Discrete 2.1V | 0805 | LITE-ON | LTST-C171GKT | 160-1423-1-ND
5 | P1 P9 | 2 | VIN_EXT CAN | 2 Position Wire to Board Terminal Block Horizontal | 0.1" | TE CONNECTIVITY | 282834-2 | A98333-ND
6 | P2 P3 P4 P10 | 1 | UART PORTB PORTC PORTD | 36 Position Receptacle Connector 0.100" | 0.1" | 3M | 929974-01-36-RK | 929974E-01-36-ND
7 | P5 P6 P7 P8 | 1 | PD3 PD4 CAN_R ISP | 24 Positions Header, Unshrouded, Breakaway Connector, Through Hole Gold | 0.1" | SULLINS CONNECTOR | PRPC024SAAN-RC | S1011EC-24-ND
8 | R2 R4 | 2 | 10k | RES SMD 10K OHM 5% 1/8W | 0805 | YAGEO | RC0805JR-0710KL | 311-10KARCT-ND
9 | R1 R3 | 2 | 470 | RES SMD 470 OHM 5% 1/8W | 0805 | YAGEO | RC0805JR-07470RL | 311-470ARCT-ND
10 | R5 | 1 | 120 | RES SMD 120 OHM 5% 1/4W | 1206 | YAGEO | RC1206JR-07120RL | 311-120ERCT-ND
11 | SW1 | 1 | ~RESET | Tactile Switch SPST-NO Top Actuated |  | PANASONIC | EVQ-PE105K | P13594SCT-ND
12 | U1 | 1 | ATMEGA32M1 | AVR AVR® ATmega Microcontroller IC 8-Bit 16MHz 32KB (16K x 16) FLASH 32-TQFP (7x7) | TQFP-32 | ATMEL | ATMEGA32M1-AU | ATMEGA32M1-AU-ND
13 | U2 | 1 | MIC5235 | Linear Voltage Regulator IC Positive Fixed 1 Output 5V 150mA | SOT-23-5 | MICROCHIP | MIC5235-5.0YM5-TR | 576-2785-1-ND
14 | U3 | 1 | ATA6560 | 1/1 Transceiver CAN |  | ATMEL | ATA6560-GAQW | ATA6560-GAQWCT-ND
15 | Y1 | 1 | 16MHz | 16MHz ±30ppm Crystal 12pF 50 Ohm -40°C ~ 85°C AEC-Q200 | HC49-SMD | TXC | AT-16.000MAGE-T | 887-1608-1-ND